## Hoja 1
EHY011 | m² |  | Reparación estructural de hormigón, con mortero fluido a base de cemento, modificado con polímeros.
Aplicación manual de mortero fluido, modificado con polímeros, con una resistencia a compresión a 28 días mayor o igual a 80 N/mm² y un módulo de elasticidad mayor o igual a 20000 N/mm², Euroclase A1 de reacción al fuego, en capa de 40 mm de espesor medio, de consistencia fluida, para reparación y refuerzo estructural de losa de hormigón. El precio incluye el montaje y desmontaje del sistema de encofrado.
Código |  | Unidad |  | Descripción | Cantidad | Precio unitario | Precio parcial
1 |  |  |  | Materiales
mt09rek020d |  | kg |  | Mortero fluido, modificado con polímeros, con una resistencia a compresión a 28 días mayor o igual a 80 N/mm² y un módulo de elasticidad mayor o igual a 20000 N/mm², Euroclase A1 de reacción al fuego, con muy bajo contenido de sustancias orgánicas volátiles (VOC), para reparación estructural del hormigón. | 76 | 7.92 | 601.92
mt08aaa010a |  | m³ |  | Agua. | 0.008 | 11.68 | 0.09
mt50spa052b |  | m |  | Tablón de madera de pino, de 20x7,2 cm. | 0.02 | 47.89 | 0.96
mt50spa101 |  | kg |  | Clavos de acero. | 0.03 | 14.18 | 0.43
mt50spa081a |  | Ud |  | Puntal metálico telescópico, de hasta 3 m de altura. | 0.013 | 145.86 | 1.9
[5 empty] | Subtotal materiales: |  | 605.3
2 |  |  |  | Mano de obra
mo020 |  | h |  | Especialista de construcción. | 0.17 | 57.16 | 9.72
mo113 |  | h |  | Ayudante 2ª de construcción. | 0.17 | 41.17 | 7
[5 empty] | Subtotal mano de obra: |  | 16.72
3 |  |  |  | Herramienta menor
|  | % |  | Herramienta menor | 2 | 622.02 | 12.44
Coste de mantenimiento decenal: 12,69Bs en los primeros 10 años. |  |  |  |  | Costos directos (1+2+3): |  | 634.46