## Hoja 1
EHY065 | m | Inyección de resinas en fisuras, para reparación estructural.
Inyección en fisura con lechada fluida de dos componentes a base de resina epoxi, (rendimiento: 0,5 kg/m), aplicada mediante equipo de inyección a baja presión, para reparación estructural en elemento de hormigón. El precio no incluye la limpieza del interior de la fisura ni la colocación de los inyectores.
Código |  |  | Unidad | Descripción | Cantidad | Precio unitario | Precio parcial
1 |  |  |  | Materiales
mt09red150b |  |  | kg | Lechada fluida de dos componentes a base de resina epoxi. | 0.5 | 177.18 | 88.59
[5 empty] | Subtotal materiales: |  | 88.59
2 |  |  |  | Equipo y herramienta
mq06eim010 |  |  | h | Equipo de inyección manual de morteros fluidos y resinas. | 0.128 | 11.38 | 1.46
[5 empty] | Subtotal equipo y herramienta: |  | 1.46
3 |  |  |  | Mano de obra
mo020 |  |  | h | Especialista de construcción. | 0.149 | 57.16 | 8.52
mo112 |  |  | h | Ayudante general de construcción. | 0.149 | 41.84 | 6.23
[5 empty] | Subtotal mano de obra: |  | 14.75
4 |  |  |  | Herramienta menor
|  |  | % | Herramienta menor | 2 | 104.8 | 2.1
Coste de mantenimiento decenal: 5,35Bs en los primeros 10 años. |  |  |  |  | Costos directos (1+2+3+4): |  | 106.9