## Hoja 1
EHY067 | m |  | Inyección de resinas en fisuras en movimiento, para reparación estructural.
Inyección en fisura en movimiento con lechada fluida de dos componentes, de baja viscosidad, a base de resina flexible de poliuretano, con endurecedor, sin disolventes, (rendimiento: 0,5 kg/m), aplicada mediante equipo de inyección a baja presión, para reparación de estructura de hormigón. El precio no incluye la limpieza del interior de la fisura ni la colocación de los inyectores.
Código |  | Unidad |  | Descripción | Cantidad | Precio unitario | Precio parcial
1 |  |  |  | Materiales
mt09reh136a |  | kg |  | Lechada fluida de dos componentes, de baja viscosidad, a base de resina flexible de poliuretano, con endurecedor, sin disolventes, como relleno dúctil para inyección de fisuras activas, tanto secas como húmedas, de más de 0,5 mm de anchura, temperatura de aplicación entre 10°C y 30°C. | 0.5 | 140.26 | 70.13
[5 empty] | Subtotal materiales: |  | 70.13
2 |  |  |  | Equipo y herramienta
mq06eim010 |  | h |  | Equipo de inyección manual de morteros fluidos y resinas. | 0.128 | 11.38 | 1.46
[5 empty] | Subtotal equipo y herramienta: |  | 1.46
3 |  |  |  | Mano de obra
mo020 |  | h |  | Especialista de construcción. | 0.163 | 57.16 | 9.32
mo112 |  | h |  | Ayudante general de construcción. | 0.163 | 41.84 | 6.82
[5 empty] | Subtotal mano de obra: |  | 16.14
4 |  |  |  | Herramienta menor
|  | % |  | Herramienta menor | 2 | 87.73 | 1.75
[5 empty] | Costos directos (1+2+3+4): |  | 89.48