## Hoja 1
EMC035 | m³ |  | Correa de madera aserrada.
Correa de madera aserrada de pino, de 70x140 mm de sección, con acabado cepillado; fijada sobre las cerchas con tornillos de cabeza avellanada, de acero al carbono.
Código |  | Unidad |  | Descripción | Cantidad | Precio unitario | Precio parcial
1 |  |  |  | Materiales
mt07mee101ge |  | m³ |  | Madera aserrada de pino para correas, de hasta 5 m de longitud, de 70x140 mm de sección, con acabado cepillado. | 1 | 4303.07 | 4303.07
mt07emr118lb |  | Ud |  | Tornillo de cabeza avellanada, de 6 mm de diámetro y 120 mm de longitud, de acero al carbono, con tratamiento superficial a base de resina epoxi, para clases de servicio 1, 2 y 3. | 583.09 | 4.55 | 2653.06
[5 empty] | Subtotal materiales: |  | 6956.13
2 |  |  |  | Mano de obra
mo048 |  | h |  | Especialista en montaje de estructura de madera. | 30.643 | 59.04 | 1809.16
mo095 |  | h |  | Ayudante 1ª en montaje de estructura de madera. | 15.322 | 44.11 | 675.85
[5 empty] | Subtotal mano de obra: |  | 2485.01
3 |  |  |  | Herramienta menor
|  | % |  | Herramienta menor | 2 | 9441.14 | 188.82
Coste de mantenimiento decenal: 1.348,19Bs en los primeros 10 años. |  |  |  |  | Costos directos (1+2+3): |  | 9629.96