## Hoja 1
EMM010 | kg |  | Elementos metálicos para ensamble de estructuras de madera.
Herrajes de acero galvanizado tipo DX51D+Z275N y tornillos rosca-metal de acero cincado, para ensamble de estructuras de madera, colocados en obra.
Código |  | Unidad |  | Descripción | Cantidad | Precio unitario | Precio parcial
1 |  |  |  | Materiales
mt07emr511a |  | kg |  | Herrajes de acero galvanizado tipo DX51D+Z275N y tornillos rosca-metal de acero cincado, para ensamble de estructuras de madera, para clases de servicio 1 y 2. | 1 | 90.22 | 90.22
[5 empty] | Subtotal materiales: |  | 90.22
2 |  |  |  | Mano de obra
mo048 |  | h |  | Especialista en montaje de estructura de madera. | 0.068 | 59.49 | 4.05
mo095 |  | h |  | Ayudante 1ª en montaje de estructura de madera. | 0.034 | 44.44 | 1.51
[5 empty] | Subtotal mano de obra: |  | 5.56
3 |  |  |  | Herramienta menor
|  | % |  | Herramienta menor | 2 | 95.78 | 1.92
Coste de mantenimiento decenal: 1,95Bs en los primeros 10 años. |  |  |  |  | Costos directos (1+2+3): |  | 97.7