## Hoja 1
EMM032 | Ud | Pie de columna con apoyo regulable.
Pie de columna regulable con barra roscada, de acero S235JR, con protección Z275 frente a la corrosión, placa de 100x100x8 mm y barra roscada de 20 mm de diámetro y 350 mm de longitud en la zona a conectar con la columna, 100x100x8 mm en la conexión inferior; formando un apoyo regulable de 130 a 165 mm de altura para columna de madera, y fijado a la columna con 60 tornillos autoperforantes para madera, de 3,5 mm de diámetro y 40 mm de longitud, de acero galvanizado con revestimiento de cromo.
Código |  |  | Unidad | Descripción | Cantidad | Precio unitario | Precio parcial
1 |  |  |  | Materiales
mt07emr015kkkya |  |  | Ud | Pie de columna regulable con barra roscada, de acero S235JR, con protección Z275 frente a la corrosión, placa de 100x100x8 mm y barra roscada de 20 mm de diámetro y 350 mm de longitud en la zona a conectar con la columna, 100x100x8 mm en la conexión inferior; para formación de apoyo regulable en columna de madera, de 130 a 165 mm de altura. | 1 | 141.72 | 141.72
mt07emr113ac |  |  | Ud | Tornillo autoperforante para madera, de 3,5 mm de diámetro y 40 mm de longitud, de acero galvanizado con revestimiento de cromo. | 60 | 0.38 | 22.8
[5 empty] | Subtotal materiales: |  | 164.52
2 |  |  |  | Mano de obra
mo048 |  |  | h | Especialista en montaje de estructura de madera. | 0.326 | 59.04 | 19.25
mo095 |  |  | h | Ayudante 1ª en montaje de estructura de madera. | 0.326 | 44.11 | 14.38
[5 empty] | Subtotal mano de obra: |  | 33.63
3 |  |  |  | Herramienta menor
|  |  | % | Herramienta menor | 2 | 198.15 | 3.96
Coste de mantenimiento decenal: 4,04Bs en los primeros 10 años. |  |  |  |  | Costos directos (1+2+3): |  | 202.11