## Hoja 1
EMS020 | m |  | Columna de madera aserrada.
Columna de madera aserrada de pino, de 140x140 mm de sección, con acabado cepillado.
Código |  | Unidad |  | Descripción | Cantidad | Precio unitario | Precio parcial
1 |  |  |  | Materiales
mt07mee101iz |  | m³ |  | Madera aserrada de pino para columnas, de hasta 5 m de longitud, de 140x140 mm de sección, con acabado cepillado. | 0.02 | 4327.97 | 86.56
[5 empty] | Subtotal materiales: |  | 86.56
2 |  |  |  | Mano de obra
mo048 |  | h |  | Especialista en montaje de estructura de madera. | 0.266 | 59.49 | 15.82
mo095 |  | h |  | Ayudante 1ª en montaje de estructura de madera. | 0.133 | 44.44 | 5.91
[5 empty] | Subtotal mano de obra: |  | 21.73
3 |  |  |  | Herramienta menor
|  | % |  | Herramienta menor | 2 | 108.29 | 2.17
Coste de mantenimiento decenal: 19,88Bs en los primeros 10 años. |  |  |  |  | Costos directos (1+2+3): |  | 110.46