## Hoja 1
EMU030 | m² |  | Tratamiento contra hongos y ataques de insectos xilófagos en elemento estructural de madera.
Tratamiento preventivo contra hongos de mancha azul en elemento estructural de madera, mediante la aplicación, con brocha, pincel o pistola, de dos manos, de 0,14 l/m² cada una, de líquido protector.
Código |  | Unidad |  | Descripción | Cantidad | Precio unitario | Precio parcial
1 |  |  |  | Materiales
mt27tlr020b |  | l |  | Fondo incoloro con base disolvente para la protección de la madera contra hongos de mancha azul, para aplicar con brocha, pincel o pistola, o mediante inyección o inmersión. | 0.28 | 140.29 | 39.28
[5 empty] | Subtotal materiales: |  | 39.28
2 |  |  |  | Mano de obra
mo038 |  | h |  | Especialista pintor. | 0.054 | 57.16 | 3.09
mo076 |  | h |  | Ayudante 1ª de pintor. | 0.543 | 42.73 | 23.2
[5 empty] | Subtotal mano de obra: |  | 26.29
3 |  |  |  | Herramienta menor
|  | % |  | Herramienta menor | 2 | 65.57 | 1.31
Coste de mantenimiento decenal: 107,01Bs en los primeros 10 años. |  |  |  |  | Costos directos (1+2+3): |  | 66.88