## Hoja 1
EMV020 | m | Viga de madera aserrada.
Viga de madera aserrada de pino, de 100x200 mm de sección, con acabado cepillado.
Código |  | Unidad | Descripción | Cantidad | Precio unitario | Precio parcial
1 |  |  | Materiales
mt07mee101cs |  | m³ | Madera aserrada de pino para vigas, de hasta 5 m de longitud, de 100x200 mm de sección, con acabado cepillado. | 0.02 | 4327.97 | 86.56
|  |  |  | Subtotal materiales: |  | 86.56
2 |  |  | Mano de obra
mo048 |  | h | Especialista en montaje de estructura de madera. | 0.186 | 62.1 | 11.55
mo095 |  | h | Ayudante 1ª en montaje de estructura de madera. | 0.09 | 46.39 | 4.18
|  |  |  | Subtotal mano de obra: |  | 15.73
3 |  |  | Herramienta menor
|  | % | Herramienta menor | 2 | 102.29 | 2.05
Coste de mantenimiento decenal: 17,74Bs en los primeros 10 años. |  |  |  | Costos directos (1+2+3): |  | 104.34