## Hoja 1
EMV021 | m |  | Durmiente de madera aserrada.
Durmiente de madera aserrada de pino, de 160x80 mm de sección, con acabado cepillado. Colocación en obra: durmiente apoyado sobre muro portante de cualquier tipo.
Código |  | Unidad |  | Descripción | Cantidad | Precio unitario | Precio parcial
1 |  |  |  | Materiales
mt07mee101jB |  | m³ |  | Madera aserrada de pino para durmientes, de hasta 5 m de longitud, de 160x80 mm de sección, con acabado cepillado. | 0.013 | 4327.97 | 56.26
[5 empty] | Subtotal materiales: |  | 56.26
2 |  |  |  | Mano de obra
mo048 |  | h |  | Especialista en montaje de estructura de madera. | 0.177 | 59.49 | 10.53
mo095 |  | h |  | Ayudante 1ª en montaje de estructura de madera. | 0.114 | 44.44 | 5.07
[5 empty] | Subtotal mano de obra: |  | 15.6
3 |  |  |  | Herramienta menor
|  | % |  | Herramienta menor | 2 | 71.86 | 1.44
Coste de mantenimiento decenal: 12,46Bs en los primeros 10 años. |  |  |  |  | Costos directos (1+2+3): |  | 73.3