## Hoja 1
EMW011 | m | Cambio de disposición de elemento flectado en cubierta con cercha de madera.
Cambio de disposición mediante un giro de 90° o 180°, de correa flectada de madera en buen estado de conservación, de 8x10 cm de sección, en cubierta con cercha de madera.
Código |  | Unidad | Descripción | Cantidad | Precio unitario | Precio parcial
1 |  |  | Materiales
mt50spa101 |  | kg | Clavos de acero. | 0.08 | 14.18 | 1.13
|  |  |  | Subtotal materiales: |  | 1.13
2 |  |  | Equipo y herramienta
mq09sie010 |  | h | Motosierra a gasolina, de 50 cm de espada y 2 kW de potencia. | 0.028 | 22.18 | 0.62
|  |  |  | Subtotal equipo y herramienta: |  | 0.62
3 |  |  | Mano de obra
mo017 |  | h | Especialista carpintero. | 0.117 | 57.99 | 6.78
mo058 |  | h | Ayudante 1ª carpintero. | 0.117 | 42.99 | 5.03
mo077 |  | h | Ayudante 1ª de construcción. | 0.085 | 42.73 | 3.63
mo113 |  | h | Ayudante 2ª de construcción. | 0.16 | 41.17 | 6.59
|  |  |  | Subtotal mano de obra: |  | 22.03
4 |  |  | Herramienta menor
|  | % | Herramienta menor | 2 | 23.78 | 0.48
Coste de mantenimiento decenal: 4,12Bs en los primeros 10 años. |  |  |  | Costos directos (1+2+3+4): |  | 24.26