## Hoja 1
EPI010 | Ud | Vigueta prefabricada de hormigón pretensado, imitación madera.
Vigueta prefabricada de hormigón pretensado, de 16x9x500 cm, con terminación recta en ambos extremos, con barras de acero para pretensar, de 5 mm de diámetro, con un momento flector máximo de 12 kN·m, acabado imitación madera, con una mano de lasur.
Código |  | Unidad | Descripción | Cantidad | Precio unitario | Precio parcial
1 |  |  | Materiales
mt07pha075ai |  | Ud | Vigueta prefabricada de hormigón pretensado, de 16x9x500 cm, con terminación recta en ambos extremos, con barras de acero para pretensar, de 5 mm de diámetro, con un momento flector máximo de 12 kN·m, acabado imitación madera, con una mano de lasur. | 1 | 1876.47 | 1876.47
|  |  |  | Subtotal materiales: |  | 1876.47
2 |  |  | Mano de obra
mo020 |  | h | Especialista de construcción. | 0.271 | 56.74 | 15.38
mo113 |  | h | Ayudante 2ª de construcción. | 0.706 | 40.86 | 28.85
|  |  |  | Subtotal mano de obra: |  | 44.23
3 |  |  | Herramienta menor
|  | % | Herramienta menor | 2 | 1920.7 | 38.41
Coste de mantenimiento decenal: 137,14Bs en los primeros 10 años. |  |  |  | Costos directos (1+2+3): |  | 1959.11