## Hoja 1
EPS010 | Ud | Columna prefabricada de hormigón armado.
Columna prefabricada de hormigón armado de sección 35x35 cm, de 3 m de altura libre máxima, para acabado visto del hormigón, con armadura de 650 a 900 kN/m de capacidad mecánica, sin ménsulas, para empotrar en la base. El precio no incluye el mortero de relleno.
Código |  |  | Unidad | Descripción | Cantidad | Precio unitario | Precio parcial
1 |  |  |  | Materiales
mt07pha010aaab |  |  | Ud | Columna prefabricada de hormigón armado de sección 35x35 cm, de 3 m de altura libre máxima, para acabado visto del hormigón, con armadura de 650 a 900 kN/m de capacidad mecánica, sin ménsulas, para empotrar en la base. | 1 | 1198.21 | 1198.21
[5 empty] | Subtotal materiales: |  | 1198.21
2 |  |  |  | Equipo y herramienta
mq07gte010c |  |  | h | Grúa autopropulsada de brazo telescópico con una capacidad de elevación de 30 t y 27 m de altura máxima de trabajo. | 0.29 | 495.28 | 143.63
[5 empty] | Subtotal equipo y herramienta: |  | 143.63
3 |  |  |  | Mano de obra
mo046 |  |  | h | Especialista en montaje de estructura prefabricada de hormigón. | 0.339 | 59.49 | 20.17
mo093 |  |  | h | Ayudante 1ª en montaje de estructura prefabricada de hormigón. | 0.678 | 44.44 | 30.13
[5 empty] | Subtotal mano de obra: |  | 50.3
4 |  |  |  | Herramienta menor
|  |  | % | Herramienta menor | 2 | 1392.14 | 27.84
Coste de mantenimiento decenal: 99,40Bs en los primeros 10 años. |  |  |  |  | Costos directos (1+2+3+4): |  | 1419.98