## Hoja 1
EPS020 | Ud |  | Anclaje mecánico por atornillado sobre la cimentación de columna prefabricada de hormigón.
Anclaje mecánico sobre la cimentación de columna prefabricada de hormigón de 35x35 cm, con 4 tornillos de acero de alta resistencia de 24 mm de diámetro y 40 cm de longitud, con límite elástico 780 N/mm².
Código |  | Unidad |  | Descripción | Cantidad | Precio unitario | Precio parcial
1 |  |  |  | Materiales
mt07aav060a |  | Ud |  | Tornillo de acero de alta resistencia, calidad 8.8 según ISO 898-1, de 24 mm de diámetro y 40 cm de longitud, con límite elástico 780 N/mm², con tuercas y arandelas, para anclaje de elementos prefabricados de hormigón. | 4 | 61.73 | 246.92
[5 empty] | Subtotal materiales: |  | 246.92
2 |  |  |  | Mano de obra
mo020 |  | h |  | Especialista de construcción. | 0.678 | 57.16 | 38.75
mo112 |  | h |  | Ayudante general de construcción. | 0.678 | 41.84 | 28.37
[5 empty] | Subtotal mano de obra: |  | 67.12
3 |  |  |  | Herramienta menor
|  | % |  | Herramienta menor | 2 | 314.04 | 6.28
Coste de mantenimiento decenal: 22,42Bs en los primeros 10 años. |  |  |  |  | Costos directos (1+2+3): |  | 320.32