## Hoja 1
FCA050 | m | Dintel de perfil de acero galvanizado.
Dintel de perfil de acero galvanizado, de forma ondulada, de 6 cm de anchura, para interior, apoyado sobre una capa de mortero de cemento, confeccionado en obra, dosificación 1:5.
Código |  |  | Unidad | Descripción | Cantidad | Precio unitario | Precio parcial
1 |  |  |  | Materiales
mt20dah020f |  |  | m | Perfil de acero galvanizado, de forma ondulada, de 6 cm de anchura. | 1 | 46.99 | 46.99
mt08aaa010a |  |  | m³ | Agua. | 0.006 | 11.61 | 0.07
mt01arg005a |  |  | t | Arena de cantera, para mortero preparado en obra. | 0.002 | 157.46 | 0.31
mt08cem000j |  |  | kg | Cemento gris en sacos. | 0.3 | 1.21 | 0.36
[5 empty] | Subtotal materiales: |  | 47.73
2 |  |  |  | Equipo y herramienta
mq06hor010 |  |  | h | Hormigonera eléctrica con una capacidad de amasado de 160 l. | 0.006 | 22.66 | 0.14
[5 empty] | Subtotal equipo y herramienta: |  | 0.14
3 |  |  |  | Mano de obra
mo020 |  |  | h | Especialista de construcción. | 0.282 | 56.74 | 16
mo113 |  |  | h | Ayudante 2ª de construcción. | 0.538 | 40.86 | 21.98
[5 empty] | Subtotal mano de obra: |  | 37.98
4 |  |  |  | Herramienta menor
|  |  | % | Herramienta menor | 2 | 85.85 | 1.72
[5 empty] | Costos directos (1+2+3+4): |  | 87.57