## Hoja 1
FCH040 | m |  | Dintel prefabricado, de hormigón polímero.
Dintel de hormigón polímero, de 19x5 cm, con goterón y anclaje metálico de acero galvanizado, apoyado sobre las jambas, recibido con una capa de mortero de cemento, confeccionado en obra, con aditivo hidrófugo, dosificación 1:3, con un espesor de 15 mm, fijado a la losa mediante anclajes metálicos. Incluso masilla de poliuretano para el sellado de juntas.
Código |  | Unidad |  | Descripción | Cantidad | Precio unitario | Precio parcial
1 |  |  |  | Materiales
mt08aaa010a |  | m³ |  | Agua. | 0.006 | 11.61 | 0.07
mt01arg005a |  | t |  | Arena de cantera, para mortero preparado en obra. | 0.006 | 157.46 | 0.94
mt08cem000j |  | kg |  | Cemento gris en sacos. | 1.913 | 1.21 | 2.31
mt08adt010 |  | kg |  | Aditivo hidrófugo para impermeabilización de morteros u hormigones. | 0.038 | 9.29 | 0.35
mt20dho010d |  | m |  | Dintel de hormigón polímero, de 19x5 cm, con goterón y anclaje metálico de acero galvanizado. | 1.05 | 375.43 | 394.2
mt20wwa030 |  | Ud |  | Cartucho de 310 cm³ de masilla de poliuretano impermeable. | 0.043 | 66.79 | 2.87
[5 empty] | Subtotal materiales: |  | 400.74
2 |  |  |  | Equipo y herramienta
mq06hor010 |  | h |  | Hormigonera eléctrica con una capacidad de amasado de 160 l. | 0.012 | 22.66 | 0.27
[5 empty] | Subtotal equipo y herramienta: |  | 0.27
3 |  |  |  | Mano de obra
mo020 |  | h |  | Especialista de construcción. | 0.513 | 56.74 | 29.11
mo113 |  | h |  | Ayudante 2ª de construcción. | 0.513 | 40.86 | 20.96
[5 empty] | Subtotal mano de obra: |  | 50.07
4 |  |  |  | Herramienta menor
|  | % |  | Herramienta menor | 2 | 451.08 | 9.02
Coste de mantenimiento decenal: 23,01Bs en los primeros 10 años. |  |  |  |  | Costos directos (1+2+3+4): |  | 460.1