## Hoja 1
FCH080 | Ud | Dintel prefabricado, de hormigón pretensado, imitación madera.
Dintel prefabricado de hormigón pretensado, de 25x18x400 cm, con barras de acero para pretensar, de 5 mm de diámetro, con un momento flector máximo de 70 kN·m, acabado imitación madera, con una mano de lasur, apoyado sobre una capa de mortero de cemento, confeccionado en obra, dosificación 1:5
Código |  | Unidad | Descripción | Cantidad | Precio unitario | Precio parcial
1 |  |  | Materiales
mt20dhp040Gc |  | Ud | Dintel prefabricado de hormigón pretensado, de 25x18x400 cm, con barras de acero para pretensar, de 5 mm de diámetro, con un momento flector máximo de 70 kN·m, acabado imitación madera, con una mano de lasur. | 1 | 4468.63 | 4468.63
mt08aaa010a |  | m³ | Agua. | 0.006 | 11.61 | 0.07
mt01arg005a |  | t | Arena de cantera, para mortero preparado en obra. | 0.002 | 157.46 | 0.31
mt08cem000j |  | kg | Cemento gris en sacos. | 0.3 | 1.21 | 0.36
|  |  |  | Subtotal materiales: |  | 4469.37
2 |  |  | Equipo y herramienta
mq06hor010 |  | h | Hormigonera eléctrica con una capacidad de amasado de 160 l. | 0.006 | 22.66 | 0.14
|  |  |  | Subtotal equipo y herramienta: |  | 0.14
3 |  |  | Mano de obra
mo020 |  | h | Especialista de construcción. | 0.256 | 56.74 | 14.53
mo113 |  | h | Ayudante 2ª de construcción. | 0.564 | 40.86 | 23.05
|  |  |  | Subtotal mano de obra: |  | 37.58
4 |  |  | Herramienta menor
|  | % | Herramienta menor | 2 | 4507.09 | 90.14
|  |  |  | Costos directos (1+2+3+4): |  | 4597.23