## Hoja 1
FCL010 | m |  | Dintel de mampostería armada de bloques en "U" de hormigón, cara vista.
Dintel de 20 cm de espesor, de mampostería armada de bloques en "U" CV de hormigón, lisos, color gris, 40x20x20 cm, resistencia normalizada R10 (10 N/mm²), recibidos con mortero de cemento confeccionado en obra, con 300 kg/m³ de cemento, color gris, dosificación 1:5, suministrado en sacos; con refuerzo de y acero AH 500, cuantía 4,3 kg/m; montaje y desmontaje de apeo compuesto por 2 puntales metálicos telescópicos, amortizables en 150 usos y tablones de madera de pino, amortizables en 10 usos. El precio incluye el corte, doblado y conformado de la armadura en taller de obra y el montaje en el lugar definitivo de su colocación en obra.
Código |  | Unidad |  | Descripción | Cantidad | Precio unitario | Precio parcial
1 |  |  |  | Materiales
mt03bhp040ja |  | Ud |  | Bloque en "U" CV de hormigón, liso, color gris, 40x20x20 cm, resistencia normalizada R10 (10 N/mm²). | 2.625 | 17.48 | 45.89
mt01arg005a |  | t |  | Arena de cantera, para mortero preparado en obra. | 0.001 | 157.46 | 0.16
mt08aaa010a |  | m³ |  | Agua. | 0.004 | 11.61 | 0.05
mt08cem000j |  | kg |  | Cemento gris en sacos. | 0.905 | 1.21 | 1.1
mt07aco120b |  | kg |  | Acero en barras corrugadas CA-50 (fy=500 MPa), equivalente a AH 500 según CBH 87, de varios diámetros. | 4.515 | 8.78 | 39.64
mt08var050 |  | kg |  | Alambre galvanizado para atar, de 1,30 mm de diámetro. | 0.108 | 11.61 | 1.25
mt50spa050m |  | m³ |  | Tablón de madera de pino, dimensiones 20x7,2 cm. | 0.003 | 3309.88 | 9.93
mt50spa101 |  | kg |  | Clavos de acero. | 0.05 | 14.11 | 0.71
mt50spa081a |  | Ud |  | Puntal metálico telescópico, de hasta 3 m de altura. | 0.013 | 145.09 | 1.89
[5 empty] | Subtotal materiales: |  | 100.62
2 |  |  |  | Equipo y herramienta
mq06hor010 |  | h |  | Hormigonera eléctrica con una capacidad de amasado de 160 l. | 0.021 | 22.66 | 0.48
[5 empty] | Subtotal equipo y herramienta: |  | 0.48
3 |  |  |  | Mano de obra
mo021 |  | h |  | Albañil. | 0.222 | 56.74 | 12.6
mo114 |  | h |  | Ayudante 2ª de albañil. | 0.222 | 40.86 | 9.07
mo043 |  | h |  | Armador. | 0.11 | 59.04 | 6.49
mo090 |  | h |  | Ayudante 1ª de armador. | 0.11 | 44.11 | 4.85
[5 empty] | Subtotal mano de obra: |  | 33.01
4 |  |  |  | Herramienta menor
|  | % |  | Herramienta menor | 2 | 134.11 | 2.68
Coste de mantenimiento decenal: 4,10Bs en los primeros 10 años. |  |  |  |  | Costos directos (1+2+3+4): |  | 136.79