## Hoja 1
FDB010 | m |  | Balaustrada.
Balaustrada recta formada por balaustres prefabricados de hormigón de sección circular de 70 cm de altura y 15 cm de diámetro, pasamanos de 17x7x100 cm.
Código |  | Unidad |  | Descripción | Cantidad | Precio unitario | Precio parcial
1 |  |  |  | Materiales
mt20bhp010c |  | Ud |  | Balaustre circular prefabricado de hormigón blanco, de 70 cm de altura y diámetro 15 cm. | 4 | 59.09 | 236.36
mt20bhp030a |  | m |  | Pasamanos prefabricado de hormigón blanco de una pieza, para balaustrada, 17x7x100 cm. | 1 | 58.36 | 58.36
mt08aaa010a |  | m³ |  | Agua. | 0.016 | 11.68 | 0.19
mt01arg005a |  | t |  | Arena de cantera, para mortero preparado en obra. | 0.12 | 158.4 | 19.01
mt08cem041j |  | kg |  | Cemento blanco en sacos. | 20 | 5.48 | 109.6
mt08cal011a |  | kg |  | Cal aérea hidratada, con un contenido total de óxido de calcio y óxido de magnesio mayor o igual al 90%, en sacos. | 20 | 3.4 | 68
[5 empty] | Subtotal materiales: |  | 491.52
2 |  |  |  | Equipo y herramienta
mq06hor010 |  | h |  | Hormigonera eléctrica con una capacidad de amasado de 160 l. | 0.083 | 22.77 | 1.89
[5 empty] | Subtotal equipo y herramienta: |  | 1.89
3 |  |  |  | Mano de obra
mo020 |  | h |  | Especialista de construcción. | 1.016 | 57.16 | 58.07
mo113 |  | h |  | Ayudante 2ª de construcción. | 1.87 | 41.17 | 76.99
[5 empty] | Subtotal mano de obra: |  | 135.06
4 |  |  |  | Herramienta menor
|  | % |  | Herramienta menor | 2 | 628.47 | 12.57
Coste de mantenimiento decenal: 108,98Bs en los primeros 10 años. |  |  |  |  | Costos directos (1+2+3+4): |  | 641.04