## Hoja 1
FDB020 | Ud |  | Pilastra.
Pilastra prefabricada de hormigón para balaustrada de sección cuadrada de 25x25x70 cm, con remate en forma de bola.
Código |  | Unidad |  | Descripción | Cantidad | Precio unitario | Precio parcial
1 |  |  |  | Materiales
mt20bhp040a |  | Ud |  | Columna cuadrado prefabricado de hormigón blanco para balaustrada, 25x25x70 cm, incluso base. | 1 | 247.01 | 247.01
mt20bhp060i |  | Ud |  | Remate bola prefabricado de hormigón blanco para pilastra de balaustrada, 30x30x35 cm. | 1 | 64.23 | 64.23
mt08aaa010a |  | m³ |  | Agua. | 0.006 | 11.68 | 0.07
mt01arg005a |  | t |  | Arena de cantera, para mortero preparado en obra. | 0.002 | 158.4 | 0.32
mt08cem041j |  | kg |  | Cemento blanco en sacos. | 0.25 | 5.48 | 1.37
mt08cal011a |  | kg |  | Cal aérea hidratada, con un contenido total de óxido de calcio y óxido de magnesio mayor o igual al 90%, en sacos. | 0.25 | 3.4 | 0.85
[5 empty] | Subtotal materiales: |  | 313.85
2 |  |  |  | Equipo y herramienta
mq06hor010 |  | h |  | Hormigonera eléctrica con una capacidad de amasado de 160 l. | 0.006 | 22.77 | 0.14
[5 empty] | Subtotal equipo y herramienta: |  | 0.14
3 |  |  |  | Mano de obra
mo020 |  | h |  | Especialista de construcción. | 0.254 | 57.16 | 14.52
mo113 |  | h |  | Ayudante 2ª de construcción. | 0.265 | 41.17 | 10.91
[5 empty] | Subtotal mano de obra: |  | 25.43
4 |  |  |  | Herramienta menor
|  | % |  | Herramienta menor | 2 | 339.42 | 6.79
Coste de mantenimiento decenal: 48,47Bs en los primeros 10 años. |  |  |  |  | Costos directos (1+2+3+4): |  | 346.21