## Hoja 1
FDD100 | m |  | Barandilla de escalera, de acero.
Barandilla metálica de tubo hueco de acero laminado en frío de 90 cm de altura, con bastidor sencillo y montantes y barrotes verticales, para escalera de ida y vuelta, de dos tramos rectos con meseta intermedia, fijada mediante patillas de anclaje.
Código |  | Unidad |  | Descripción | Cantidad | Precio unitario | Precio parcial
1 |  |  |  | Materiales
mt08aaa010a |  | m³ |  | Agua. | 0.006 | 11.68 | 0.07
mt01arg005a |  | t |  | Arena de cantera, para mortero preparado en obra. | 0.013 | 158.4 | 2.06
mt08cem000j |  | kg |  | Cemento gris en sacos. | 2 | 1.22 | 2.44
mt26dbe010c |  | m |  | Barandilla metálica de tubo hueco de acero laminado en frío de 90 cm de altura, con bastidor sencillo formado por barandal superior de 100x40x2 mm, que hace de pasamanos, y barandal inferior de 80x40x2 mm; montantes verticales de 80x40x2 mm dispuestos cada 120 cm y barrotes verticales de 20x20x1 mm, colocados cada 12 cm y soldados entre sí, para una escalera de ida y vuelta, de dos tramos rectos con meseta intermedia. | 1 | 768.79 | 768.79
[5 empty] | Subtotal materiales: |  | 773.36
2 |  |  |  | Equipo y herramienta
mq08sol020 |  | h |  | Equipo y elementos auxiliares para soldadura eléctrica. | 0.116 | 22.6 | 2.62
mq06hor010 |  | h |  | Hormigonera eléctrica con una capacidad de amasado de 160 l. | 0.006 | 22.77 | 0.14
[5 empty] | Subtotal equipo y herramienta: |  | 2.76
3 |  |  |  | Mano de obra
mo020 |  | h |  | Especialista de construcción. | 0.406 | 59.67 | 24.23
mo113 |  | h |  | Ayudante 2ª de construcción. | 0.271 | 42.97 | 11.64
mo018 |  | h |  | Especialista cerrajero. | 0.541 | 60.47 | 32.71
mo059 |  | h |  | Ayudante 1ª cerrajero. | 0.271 | 44.7 | 12.11
[5 empty] | Subtotal mano de obra: |  | 80.69
4 |  |  |  | Herramienta menor
|  | % |  | Herramienta menor | 2 | 856.81 | 17.14
Coste de mantenimiento decenal: 43,70Bs en los primeros 10 años. |  |  |  |  | Costos directos (1+2+3+4): |  | 873.95