## Hoja 1
FDD110 | m |  | Barandilla de escalera, de aluminio.
Barandilla de aluminio anodizado natural de 90 cm de altura, con bastidor sencillo y montantes y barrotes verticales, para escalera recta de un tramo, fijada mediante anclaje mecánico de expansión.
Código |  | Unidad |  | Descripción | Cantidad | Precio unitario | Precio parcial
1 |  |  |  | Materiales
mt26aaa023a |  | Ud |  | Anclaje mecánico con taco de expansión de acero galvanizado, tuerca y arandela. | 2 | 12.37 | 24.74
mt25dbe010a |  | m |  | Barandilla de aluminio anodizado natural de 90 cm de altura, con bastidor sencillo formado por barandal superior que hace de pasamanos y barandal inferior; montantes verticales dispuestos cada 100 cm y barrotes verticales colocados cada 10 cm, para una escalera recta de un tramo. | 1 | 563.9 | 563.9
[5 empty] | Subtotal materiales: |  | 588.64
2 |  |  |  | Mano de obra
mo011 |  | h |  | Especialista en montaje. | 0.709 | 58.3 | 41.33
mo080 |  | h |  | Ayudante 1ª en montaje. | 0.447 | 42.41 | 18.96
[5 empty] | Subtotal mano de obra: |  | 60.29
3 |  |  |  | Herramienta menor
|  | % |  | Herramienta menor | 2 | 648.93 | 12.98
Coste de mantenimiento decenal: 33,10Bs en los primeros 10 años. |  |  |  |  | Costos directos (1+2+3): |  | 661.91