## Hoja 1
FDD115 | m |  | Barandilla de escalera, de acero inoxidable.
Barandilla de acero inoxidable AISI 304 de 100 cm de altura, compuesta de pasamanos de 50 mm de diámetro sujeto a montantes verticales de 40x40 mm y entrepaño de 3 barrotes macizos horizontales soldados a los montantes, para escalera recta de un tramo, fijada mediante anclaje mecánico con tacos de nylon y tornillos de acero galvanizado.
Código |  | Unidad |  | Descripción | Cantidad | Precio unitario | Precio parcial
1 |  |  |  | Materiales
mt26aaa033a |  | Ud |  | Anclaje mecánico con taco de nylon y tornillo de acero galvanizado, de cabeza avellanada. | 2 | 2.44 | 4.88
mt26dbe310a |  | m |  | Barandilla de acero inoxidable AISI 304 de 100 cm de altura, compuesta de pasamanos de 50 mm de diámetro sujeto a montantes verticales de 40x40 mm dispuestos cada 120 cm y entrepaño de 3 barrotes macizos horizontales de 12 mm de diámetro soldados a los montantes, para una escalera recta de un tramo. | 1 | 1848.02 | 1848.02
[5 empty] | Subtotal materiales: |  | 1852.9
2 |  |  |  | Equipo y herramienta
mq08sol020 |  | h |  | Equipo y elementos auxiliares para soldadura eléctrica. | 0.116 | 22.49 | 2.61
[5 empty] | Subtotal equipo y herramienta: |  | 2.61
3 |  |  |  | Mano de obra
mo018 |  | h |  | Especialista cerrajero. | 0.657 | 57.48 | 37.76
mo059 |  | h |  | Ayudante 1ª cerrajero. | 0.394 | 42.49 | 16.74
[5 empty] | Subtotal mano de obra: |  | 54.5
4 |  |  |  | Herramienta menor
|  | % |  | Herramienta menor | 2 | 1910.01 | 38.2
Coste de mantenimiento decenal: 97,41Bs en los primeros 10 años. |  |  |  |  | Costos directos (1+2+3+4): |  | 1948.21