## Hoja 1
FDD120 | m | Barandilla de escalera, de madera.
Barandilla de madera de pino país barnizada, de 90 cm de altura, para escalera de ida y vuelta, de dos tramos rectos con meseta intermedia, fijada mediante anclaje mecánico con tacos de nylon y tornillos de acero.
Código |  | Unidad | Descripción | Cantidad | Precio unitario | Precio parcial
1 |  |  | Materiales
mt26aaa033a |  | Ud | Anclaje mecánico con taco de nylon y tornillo de acero galvanizado, de cabeza avellanada. | 2 | 2.45 | 4.9
mt22dbe010ac |  | m | Barandilla de madera de pino país barnizada, de 90 cm de altura con pasamanos superior y zócalo inferior de 65x70 mm de diámetro, balaustres torneados de 5 cm ensamblados cada 12 cm, para una escalera de ida y vuelta, de dos tramos rectos con meseta intermedia. | 1 | 1331 | 1331
|  |  |  | Subtotal materiales: |  | 1335.9
2 |  |  | Mano de obra
mo017 |  | h | Especialista carpintero. | 0.943 | 60.54 | 57.09
mo058 |  | h | Ayudante 1ª carpintero. | 0.672 | 44.89 | 30.17
|  |  |  | Subtotal mano de obra: |  | 87.26
3 |  |  | Herramienta menor
|  | % | Herramienta menor | 2 | 1423.16 | 28.46
Coste de mantenimiento decenal: 72,58Bs en los primeros 10 años. |  |  |  | Costos directos (1+2+3): |  | 1451.62