## Hoja 1
FDD140 | m |  | Pasamanos de aluminio.
Pasamanos recto de aluminio anodizado color natural, de 60x40 mm de sección, con soportes de aluminio fijados al paramento mediante anclaje mecánico con tacos de nylon y tornillos de acero galvanizado.
Código |  | Unidad |  | Descripción | Cantidad | Precio unitario | Precio parcial
1 |  |  |  | Materiales
mt26aaa033a |  | Ud |  | Anclaje mecánico con taco de nylon y tornillo de acero galvanizado, de cabeza avellanada. | 2 | 2.44 | 4.88
mt25dpa010a |  | m |  | Pasamanos recto de aluminio anodizado color natural, de 60x40 mm de sección, con soportes de aluminio para su fijación al paramento y tapas de remate de aluminio. | 1 | 195.04 | 195.04
[5 empty] | Subtotal materiales: |  | 199.92
2 |  |  |  | Mano de obra
mo011 |  | h |  | Especialista en montaje. | 0.263 | 58.3 | 15.33
mo080 |  | h |  | Ayudante 1ª en montaje. | 0.263 | 42.41 | 11.15
[5 empty] | Subtotal mano de obra: |  | 26.48
3 |  |  |  | Herramienta menor
|  | % |  | Herramienta menor | 2 | 226.4 | 4.53
Coste de mantenimiento decenal: 11,55Bs en los primeros 10 años. |  |  |  |  | Costos directos (1+2+3): |  | 230.93