## Hoja 1
FDD250 | m |  | Barandilla de hueco, de acero.
Barandilla metálica de tubo hueco de acero laminado en frío de 90 cm de altura, con bastidor sencillo y montantes y barrotes verticales, para hueco poligonal de losa, fijada mediante anclaje mecánico de expansión.
Código |  | Unidad |  | Descripción | Cantidad | Precio unitario | Precio parcial
1 |  |  |  | Materiales
mt26aaa023a |  | Ud |  | Anclaje mecánico con taco de expansión de acero galvanizado, tuerca y arandela. | 2 | 12.43 | 24.86
mt26dbe010j |  | m |  | Barandilla metálica de tubo hueco de acero laminado en frío de 90 cm de altura, con bastidor sencillo formado por barandal superior de 100x40x2 mm, que hace de pasamanos, y barandal inferior de 80x40x2 mm; montantes verticales de 80x40x2 mm dispuestos cada 120 cm y barrotes verticales de 20x20x1 mm, colocados cada 12 cm y soldados entre sí, para hueco poligonal de losa. | 1 | 768.79 | 768.79
[5 empty] | Subtotal materiales: |  | 793.65
2 |  |  |  | Equipo y herramienta
mq08sol020 |  | h |  | Equipo y elementos auxiliares para soldadura eléctrica. | 0.116 | 22.6 | 2.62
[5 empty] | Subtotal equipo y herramienta: |  | 2.62
3 |  |  |  | Mano de obra
mo018 |  | h |  | Especialista cerrajero. | 0.709 | 60.47 | 42.87
mo059 |  | h |  | Ayudante 1ª cerrajero. | 0.447 | 44.7 | 19.98
[5 empty] | Subtotal mano de obra: |  | 62.85
4 |  |  |  | Herramienta menor
|  | % |  | Herramienta menor | 2 | 859.12 | 17.18
Coste de mantenimiento decenal: 43,82Bs en los primeros 10 años. |  |  |  |  | Costos directos (1+2+3+4): |  | 876.3