## Hoja 1
FDD280 | m |  | Barandilla de hueco, de acero inoxidable.
Barandilla de acero inoxidable AISI 304 de 100 cm de altura, compuesta de pasamanos de 50 mm de diámetro sujeto a montantes verticales de 40x40 mm y entrepaño de 3 barrotes macizos horizontales soldados a los montantes, para hueco poligonal de losa, fijada mediante anclaje mecánico con tacos de nylon y tornillos de acero.
Código |  | Unidad |  | Descripción | Cantidad | Precio unitario | Precio parcial
1 |  |  |  | Materiales
mt26aaa033a |  | Ud |  | Anclaje mecánico con taco de nylon y tornillo de acero galvanizado, de cabeza avellanada. | 2 | 2.45 | 4.9
mt26dbe310f |  | m |  | Barandilla de acero inoxidable AISI 304 de 100 cm de altura, compuesta de pasamanos de 50 mm de diámetro sujeto a montantes verticales de 40x40 mm dispuestos cada 120 cm y entrepaño de 3 barrotes macizos horizontales de 12 mm de diámetro soldados a los montantes, para hueco poligonal de losa. | 1 | 1856.67 | 1856.67
[5 empty] | Subtotal materiales: |  | 1861.57
2 |  |  |  | Equipo y herramienta
mq08sol020 |  | h |  | Equipo y elementos auxiliares para soldadura eléctrica. | 0.116 | 22.6 | 2.62
[5 empty] | Subtotal equipo y herramienta: |  | 2.62
3 |  |  |  | Mano de obra
mo018 |  | h |  | Especialista cerrajero. | 0.657 | 60.47 | 39.73
mo059 |  | h |  | Ayudante 1ª cerrajero. | 0.394 | 44.7 | 17.61
[5 empty] | Subtotal mano de obra: |  | 57.34
4 |  |  |  | Herramienta menor
|  | % |  | Herramienta menor | 2 | 1921.53 | 38.43
Coste de mantenimiento decenal: 98,00Bs en los primeros 10 años. |  |  |  |  | Costos directos (1+2+3+4): |  | 1959.96