## Hoja 1
FDR020 | m² |  | Reja de aluminio.
Reja de aluminio anodizado natural compuesta por barrotes verticales de 30x15 mm, con 12 cm de separación y fijados a bastidor de 40x25 mm, montaje mediante anclaje mecánico con tacos de nylon y tornillos de acero.
Código |  | Unidad |  | Descripción | Cantidad | Precio unitario | Precio parcial
1 |  |  |  | Materiales
mt25rej010a |  | m² |  | Reja de aluminio anodizado natural, formada por barrotes verticales de 30x15 mm, cada 12 cm, fijados a bastidor de 40x25 mm. | 1 | 714.18 | 714.18
mt26aaa033a |  | Ud |  | Anclaje mecánico con taco de nylon y tornillo de acero galvanizado, de cabeza avellanada. | 4 | 2.45 | 9.8
[5 empty] | Subtotal materiales: |  | 723.98
2 |  |  |  | Mano de obra
mo018 |  | h |  | Especialista cerrajero. | 0.318 | 57.91 | 18.42
mo059 |  | h |  | Ayudante 1ª cerrajero. | 0.254 | 42.81 | 10.87
[5 empty] | Subtotal mano de obra: |  | 29.29
3 |  |  |  | Herramienta menor
|  | % |  | Herramienta menor | 2 | 753.27 | 15.07
Coste de mantenimiento decenal: 53,78Bs en los primeros 10 años. |  |  |  |  | Costos directos (1+2+3): |  | 768.34