## Hoja 1
FDZ010 | m |  | Celosía longitudinal en fachada, de mampostería armada de piezas en "U" cerámicas cara vista.
Celosía longitudinal en fachada, de mampostería armada, realizada con dos hiladas de piezas en "U" cara vista hidrofugadas, color Salmón, acabado liso, 24x11,5x5 cm, recibidas con mortero de cemento confeccionado en obra, con 250 kg/m³ de cemento, color gris, dosificación 1:6, suministrado en sacos, con juntas horizontales y verticales de 10 mm de espesor, junta rehundida; con refuerzo de acero AH 500 (cuantía 4,3 kg/m²) y macizado de mortero; apeo mediante puntales metálicos telescópicos y tablones de madera. El precio incluye el corte, doblado y conformado de la armadura en taller de obra y el montaje en el lugar definitivo de su colocación en obra.
Código |  | Unidad |  | Descripción | Cantidad | Precio unitario | Precio parcial
1 |  |  |  | Materiales
mt05plt011bb |  | Ud |  | Pieza en "U" cara vista hidrofugada, color Salmón, acabado liso, 24x11,5x5 cm. | 8 | 12.08 | 96.64
mt08aaa010a |  | m³ |  | Agua. | 0.012 | 11.68 | 0.14
mt01arg005a |  | t |  | Arena de cantera, para mortero preparado en obra. | 0.094 | 158.4 | 14.89
mt08cem000j |  | kg |  | Cemento gris en sacos. | 14.49 | 1.22 | 17.68
mt07aco120b |  | kg |  | Acero en barras corrugadas CA-50 (fy=500 MPa), equivalente a AH 500 según CBH 87, de varios diámetros. | 4.515 | 8.83 | 39.87
mt08var050 |  | kg |  | Alambre galvanizado para atar, de 1,30 mm de diámetro. | 0.108 | 11.68 | 1.26
mt50spa050m |  | m³ |  | Tablón de madera de pino, dimensiones 20x7,2 cm. | 0.003 | 3327.5 | 9.98
mt50spa101 |  | kg |  | Clavos de acero. | 0.05 | 14.18 | 0.71
mt50spa081a |  | Ud |  | Puntal metálico telescópico, de hasta 3 m de altura. | 0.013 | 145.86 | 1.9
[5 empty] | Subtotal materiales: |  | 183.07
2 |  |  |  | Equipo y herramienta
mq06hor010 |  | h |  | Hormigonera eléctrica con una capacidad de amasado de 160 l. | 0.049 | 22.77 | 1.12
[5 empty] | Subtotal equipo y herramienta: |  | 1.12
3 |  |  |  | Mano de obra
mo043 |  | h |  | Armador. | 0.109 | 59.49 | 6.48
mo090 |  | h |  | Ayudante 1ª de armador. | 0.109 | 44.44 | 4.84
mo021 |  | h |  | Albañil. | 0.663 | 57.16 | 37.9
mo114 |  | h |  | Ayudante 2ª de albañil. | 1.327 | 41.17 | 54.63
[5 empty] | Subtotal mano de obra: |  | 103.85
4 |  |  |  | Herramienta menor
|  | % |  | Herramienta menor | 2 | 288.04 | 5.76
[5 empty] | Costos directos (1+2+3+4): |  | 293.8