## Hoja 1
FLM020 | m² |  | Fachada de paneles sándwich aislantes, de aluminio.
Fachada de paneles sándwich aislantes, de 50 mm de espesor y 600 mm de ancho, formados por doble cara metálica, la exterior de plancha de aluminio de 0,8 mm de espesor y la interior de plancha de acero de 0,5 mm de espesor y alma aislante de poliuretano de densidad media 50 kg/m³, montados en posición vertical, con sistema de fijación oculto.
Código |  | Unidad |  | Descripción | Cantidad | Precio unitario | Precio parcial
1 |  |  |  | Materiales
mt12ppl110a |  | m² |  | Panel sándwich aislante para fachadas, de 50 mm de espesor y 600 mm de ancho, formado por doble cara metálica, la exterior de plancha de aluminio de 0,8 mm de espesor y la interior de plancha de acero de 0,5 mm de espesor y alma aislante de poliuretano de densidad media 50 kg/m³, con junta diseñada para fijación con tornillos ocultos. | 1.05 | 449.34 | 471.81
mt13ccg030h |  | Ud |  | Tornillo autorroscante de 6,5x130 mm de acero inoxidable, con arandela. | 8 | 7.38 | 59.04
mt13ccg040 |  | m |  | Junta de estanqueidad para calaminas perfiladas de acero. | 2 | 22.55 | 45.1
[5 empty] | Subtotal materiales: |  | 575.95
2 |  |  |  | Mano de obra
mo051 |  | h |  | Especialista en montaje de fachadas y techos de paneles metálicos. | 0.258 | 41.48 | 10.7
mo098 |  | h |  | Ayudante 1ª en montaje de fachadas y techos de paneles metálicos. | 0.258 | 29.95 | 7.73
[5 empty] | Subtotal mano de obra: |  | 18.43
3 |  |  |  | Herramienta menor
|  | % |  | Herramienta menor | 2 | 594.38 | 11.89
Coste de mantenimiento decenal: 42,44Bs en los primeros 10 años. |  |  |  |  | Costos directos (1+2+3): |  | 606.27