## Hoja 1
FLO020 | m² |  | Fachada de placas de policarbonato celular.
Fachada de placas translúcidas planas de policarbonato celular, de 30 mm de espesor y 333 mm de anchura, fijadas mecánicamente a una estructura portante o auxiliar. Incluso accesorios de fijación de las placas. El precio no incluye la estructura soporte ni la resolución de puntos singulares.
Código |  | Unidad |  | Descripción | Cantidad | Precio unitario | Precio parcial
1 |  |  |  | Materiales
mt13lpa040b |  | m² |  | Placa translúcida plana de policarbonato celular, de 30 mm de espesor y 333 mm de anchura, conductividad térmica 1,3 W/(mK), Euroclase B-s1, d0 de reacción al fuego, proporcionando un aislamiento acústico de 21 dB y con tratamiento a los rayos UV en su cara exterior. | 1 | 479.54 | 479.54
mt13lpa110a |  | Ud |  | Kit de accesorios de fijación, para placas de policarbonato celular, en fachadas. | 0.2 | 265.53 | 53.11
[5 empty] | Subtotal materiales: |  | 532.65
2 |  |  |  | Mano de obra
mo051 |  | h |  | Especialista en montaje de fachadas y techos de paneles metálicos. | 0.125 | 58.3 | 7.29
mo098 |  | h |  | Ayudante 1ª en montaje de fachadas y techos de paneles metálicos. | 0.125 | 42.41 | 5.3
[5 empty] | Subtotal mano de obra: |  | 12.59
3 |  |  |  | Herramienta menor
|  | % |  | Herramienta menor | 2 | 545.24 | 10.9
Coste de mantenimiento decenal: 110,67Bs en los primeros 10 años. |  |  |  |  | Costos directos (1+2+3): |  | 556.14