## Hoja 1
FMC010 | m² |  | Fachada flotante de aluminio.
Fachada flotante de aluminio realizado mediante el sistema de tapetas; cerramiento compuesto de un 60% de superficie opaca (antepechos sin acristalamiento exterior, cantos de losa y cielos falsos) y un 40% de superficie transparente (32% fija con lámina sin templar por el exterior y 8% de ventanas con doble vidriado).
Código |  | Unidad |  | Descripción | Cantidad | Precio unitario | Precio parcial
1 |  |  |  | Materiales
mt25mco010a |  | m² |  | Estructura fachada flotante, sistema de tapetas atornilladas y remate exterior embellecedor de tapajuntas clipado. | 1 | 1467.87 | 1467.87
mt25mco020 |  | m² |  | Panel de plancha de aluminio, formado por dos láminas de aluminio de 1,5 mm de espesor, lacadas a una cara y alma de material aislante de 30 mm de espesor. | 0.6 | 1268.72 | 761.23
mt25mco030a |  | m² |  | Doble vidriado sobre fachada flotante, lámina sin templar por el exterior. | 0.32 | 843.32 | 269.86
mt25mco040a |  | m² |  | Ventana de apertura sobre fachada flotante, sistema de tapetas atornilladas y remate exterior embellecedor de tapajuntas clipado. | 0.08 | 2152.3 | 172.18
mt25mco050 |  | m² |  | Repercusión de remates y anclajes varios. | 1 | 228.64 | 228.64
[5 empty] | Subtotal materiales: |  | 2899.78
2 |  |  |  | Mano de obra
mo018 |  | h |  | Especialista cerrajero. | 0.603 | 57.91 | 34.92
mo059 |  | h |  | Ayudante 1ª cerrajero. | 0.603 | 42.81 | 25.81
mo049 |  | h |  | Especialista instalador de fachada flotante. | 1.759 | 58.74 | 103.32
mo096 |  | h |  | Ayudante 1ª instalador de fachada flotante. | 2.512 | 42.73 | 107.34
[5 empty] | Subtotal mano de obra: |  | 271.39
3 |  |  |  | Herramienta menor
|  | % |  | Herramienta menor | 2 | 3171.17 | 63.42
Coste de mantenimiento decenal: 582,23Bs en los primeros 10 años. |  |  |  |  | Costos directos (1+2+3): |  | 3234.59