## Hoja 1
FOA010 | Ud |  | Mampara de acero.
Mampara de 4x2,9 m, de acero galvanizado prelacado, acristalada en la mitad de su superficie, con puerta interior de acero galvanizado prelacado de 2,10x0,90 m, aislamiento intermedio de lana mineral y remate superior acristalado.
Código |  | Unidad |  | Descripción | Cantidad | Precio unitario | Precio parcial
1 |  |  |  | Materiales
mt26mac010b |  | m² |  | Panel ciego machihembrado para mamparas, formado por dos calaminas de acero galvanizado prelacado con aislamiento intermedio de lana mineral de conductividad térmica 0,039 W/(mK). | 3.15 | 846.76 | 2667.29
mt26mac020b |  | m |  | Perfil en "U" de acero galvanizado de acero galvanizado prelacado para mamparas. | 5.9 | 51.49 | 303.79
mt26mac030b |  | m |  | Rodapié de acero galvanizado prelacado para mamparas. | 3 | 40.65 | 121.95
mt21vpi010d |  | m² |  | Lámina incolora, de 8 mm de espesor. | 6.27 | 278.3 | 1744.94
mt26mac040 |  | m |  | Perfil de aluminio lacado para recibido del vidrio en mamparas. | 19.87 | 49.06 | 974.82
mt26mac050b |  | Ud |  | Puerta sencilla de una hoja de acero galvanizado prelacado para colocar en mamparas, incluso herrajes. | 1 | 3168.71 | 3168.71
[5 empty] | Subtotal materiales: |  | 8981.5
2 |  |  |  | Mano de obra
mo011 |  | h |  | Especialista en montaje. | 7.841 | 58.3 | 457.13
mo080 |  | h |  | Ayudante 1ª en montaje. | 7.841 | 42.41 | 332.54
[5 empty] | Subtotal mano de obra: |  | 789.67
3 |  |  |  | Herramienta menor
|  | % |  | Herramienta menor | 2 | 9771.17 | 195.42
Coste de mantenimiento decenal: 1.793,99Bs en los primeros 10 años. |  |  |  |  | Costos directos (1+2+3): |  | 9966.59