## Hoja 1
FOA010 | Ud |  | Mampara de acero.
Mampara de 4x2,9 m, de acero galvanizado y plastificado con PVC, acristalada en la mitad de su superficie, con aislamiento intermedio de lana mineral y remate superior acristalado.
Código |  | Unidad |  | Descripción | Cantidad | Precio unitario | Precio parcial
1 |  |  |  | Materiales
mt26mac010c |  | m² |  | Panel ciego machihembrado para mamparas, formado por dos calaminas de acero galvanizado y plastificado con PVC con aislamiento intermedio de lana mineral de conductividad térmica 0,039 W/(mK). | 4 | 948.44 | 3793.76
mt26mac020c |  | m |  | Perfil en "U" de acero galvanizado de acero galvanizado y plastificado con PVC para mamparas. | 9.7 | 72.46 | 702.86
mt26mac030c |  | m |  | Rodapié de acero galvanizado y plastificado con PVC para mamparas. | 3.9 | 60.93 | 237.63
mt21vpi010d |  | m² |  | Lámina incolora, de 8 mm de espesor. | 7.2 | 278.3 | 2003.76
mt26mac040 |  | m |  | Perfil de aluminio lacado para recibido del vidrio en mamparas. | 22.7 | 49.06 | 1113.66
[5 empty] | Subtotal materiales: |  | 7851.67
2 |  |  |  | Mano de obra
mo011 |  | h |  | Especialista en montaje. | 7.841 | 58.3 | 457.13
mo080 |  | h |  | Ayudante 1ª en montaje. | 7.841 | 42.41 | 332.54
[5 empty] | Subtotal mano de obra: |  | 789.67
3 |  |  |  | Herramienta menor
|  | % |  | Herramienta menor | 2 | 8641.34 | 172.83
Coste de mantenimiento decenal: 1.586,55Bs en los primeros 10 años. |  |  |  |  | Costos directos (1+2+3): |  | 8814.17