## Hoja 1
FOA010 | Ud |  | Mampara de acero.
Mampara acristalada de 4x2,9 m con lámina incolora y perfiles de acero galvanizado, con puerta interior de acero galvanizado de 2,10x0,90 m y remate superior de acero galvanizado.
Código |  | Unidad |  | Descripción | Cantidad | Precio unitario | Precio parcial
1 |  |  |  | Materiales
mt26mac010a |  | m² |  | Panel ciego machihembrado para mamparas, formado por dos calaminas de acero galvanizado con aislamiento intermedio de lana mineral de conductividad térmica 0,039 W/(mK). | 2.25 | 677.39 | 1524.13
mt26mac020a |  | m |  | Perfil en "U" de acero galvanizado de acero galvanizado para mamparas. | 5.9 | 35.88 | 211.69
mt26mac030a |  | m |  | Rodapié de acero galvanizado para mamparas. | 3 | 37.27 | 111.81
mt21vpi010d |  | m² |  | Lámina incolora, de 8 mm de espesor. | 6.3 | 278.3 | 1753.29
mt26mac040 |  | m |  | Perfil de aluminio lacado para recibido del vidrio en mamparas. | 14.4 | 49.06 | 706.46
mt26mac050a |  | Ud |  | Puerta sencilla de una hoja de acero galvanizado para colocar en mamparas, incluso herrajes. | 1 | 3011.47 | 3011.47
[5 empty] | Subtotal materiales: |  | 7318.85
2 |  |  |  | Mano de obra
mo011 |  | h |  | Especialista en montaje. | 7.841 | 58.3 | 457.13
mo080 |  | h |  | Ayudante 1ª en montaje. | 7.841 | 42.41 | 332.54
[5 empty] | Subtotal mano de obra: |  | 789.67
3 |  |  |  | Herramienta menor
|  | % |  | Herramienta menor | 2 | 8108.52 | 162.17
Coste de mantenimiento decenal: 1.488,72Bs en los primeros 10 años. |  |  |  |  | Costos directos (1+2+3): |  | 8270.69