## Hoja 1
FOA010 | Ud | Mampara de acero.
Mampara acristalada de 4x2,9 m con lámina incolora y perfiles de acero galvanizado, con remate superior acristalado.
Código |  | Unidad | Descripción | Cantidad | Precio unitario | Precio parcial
1 |  |  | Materiales
mt26mac020a |  | m | Perfil en "U" de acero galvanizado de acero galvanizado para mamparas. | 9.7 | 35.88 | 348.04
mt26mac030a |  | m | Rodapié de acero galvanizado para mamparas. | 3.9 | 37.27 | 145.35
mt21vpi010d |  | m² | Lámina incolora, de 8 mm de espesor. | 11 | 278.3 | 3061.3
mt26mac040 |  | m | Perfil de aluminio lacado para recibido del vidrio en mamparas. | 26 | 49.06 | 1275.56
|  |  |  | Subtotal materiales: |  | 4830.25
2 |  |  | Mano de obra
mo011 |  | h | Especialista en montaje. | 7.841 | 58.3 | 457.13
mo080 |  | h | Ayudante 1ª en montaje. | 7.841 | 42.41 | 332.54
|  |  |  | Subtotal mano de obra: |  | 789.67
3 |  |  | Herramienta menor
|  | % | Herramienta menor | 2 | 5619.92 | 112.4
Coste de mantenimiento decenal: 1.031,82Bs en los primeros 10 años. |  |  |  | Costos directos (1+2+3): |  | 5732.32