## Hoja 1
FOA010 | Ud |  | Mampara de acero.
Mampara acristalada de 4x2,9 m con lámina incolora y perfiles de acero galvanizado prelacado, con remate superior acristalado.
Código |  | Unidad |  | Descripción | Cantidad | Precio unitario | Precio parcial
1 |  |  |  | Materiales
mt26mac020b |  | m |  | Perfil en "U" de acero galvanizado de acero galvanizado prelacado para mamparas. | 9.7 | 51.49 | 499.45
mt26mac030b |  | m |  | Rodapié de acero galvanizado prelacado para mamparas. | 3.9 | 40.65 | 158.54
mt21vpi010d |  | m² |  | Lámina incolora, de 8 mm de espesor. | 11 | 278.3 | 3061.3
mt26mac040 |  | m |  | Perfil de aluminio lacado para recibido del vidrio en mamparas. | 26 | 49.06 | 1275.56
[5 empty] | Subtotal materiales: |  | 4994.85
2 |  |  |  | Mano de obra
mo011 |  | h |  | Especialista en montaje. | 7.841 | 58.3 | 457.13
mo080 |  | h |  | Ayudante 1ª en montaje. | 7.841 | 42.41 | 332.54
[5 empty] | Subtotal mano de obra: |  | 789.67
3 |  |  |  | Herramienta menor
|  | % |  | Herramienta menor | 2 | 5784.52 | 115.69
Coste de mantenimiento decenal: 1.062,04Bs en los primeros 10 años. |  |  |  |  | Costos directos (1+2+3): |  | 5900.21