## Hoja 1
FOL010 | Ud |  | Mampara de aluminio.
Mampara ciega de 4x2,9 m, de aluminio prelacado, con aislamiento intermedio de lana mineral y remate superior de aluminio prelacado.
Código |  | Unidad |  | Descripción | Cantidad | Precio unitario | Precio parcial
1 |  |  |  | Materiales
mt26mal010a |  | m² |  | Panel ciego machihembrado para mamparas, formado por dos chapas de aluminio prelacado con aislamiento intermedio de lana mineral de conductividad térmica 0,039 W/(mK). | 11.3 | 573.28 | 6478.06
mt26mal020a |  | m |  | Perfil en "U" de aluminio prelacado para mamparas. | 9.7 | 65.66 | 636.9
mt26mal030a |  | m |  | Rodapié de aluminio prelacado para mamparas. | 3.9 | 84.04 | 327.76
[5 empty] | Subtotal materiales: |  | 7442.72
2 |  |  |  | Mano de obra
mo011 |  | h |  | Especialista en montaje. | 7.841 | 61.32 | 480.81
mo080 |  | h |  | Ayudante 1ª en montaje. | 7.841 | 44.6 | 349.71
[5 empty] | Subtotal mano de obra: |  | 830.52
3 |  |  |  | Herramienta menor
|  | % |  | Herramienta menor | 2 | 8273.24 | 165.46
Coste de mantenimiento decenal: 1.181,42Bs en los primeros 10 años. |  |  |  |  | Costos directos (1+2+3): |  | 8438.7