## Hoja 1
FPP030 | m² |  | Fachada pesada de placas huecas prefabricadas de hormigón pretensado.
Cerramiento de fachada formado por placas huecas prefabricadas de hormigón pretensado, de 17 cm de espesor, 1,2 m de anchura y 9 m de longitud máxima, acabado con agregado visto calizo, dispuestas en posición vertical.
Código |  | Unidad |  | Descripción | Cantidad | Precio unitario | Precio parcial
1 |  |  |  | Materiales
mt12ppp010k |  | m² |  | Placa hueca prefabricada de hormigón pretensado, de 17 cm de espesor, 1,2 m de anchura y 9 m de longitud máxima, con los bordes machihembrados, acabado con agregado visto calizo, para formación de cerramiento. | 1 | 218.72 | 218.72
mt12pph011 |  | kg |  | Masilla caucho-asfáltica para sellado en frío de juntas de paneles prefabricados de hormigón. | 0.07 | 17.88 | 1.25
[5 empty] | Subtotal materiales: |  | 219.97
2 |  |  |  | Equipo y herramienta
mq07gte010c |  | h |  | Grúa autopropulsada de brazo telescópico con una capacidad de elevación de 30 t y 27 m de altura máxima de trabajo. | 0.046 | 492.88 | 22.67
[5 empty] | Subtotal equipo y herramienta: |  | 22.67
3 |  |  |  | Mano de obra
mo050 |  | h |  | Especialista en montaje de paneles prefabricados de hormigón. | 0.079 | 58.3 | 4.61
mo097 |  | h |  | Ayudante 1ª en montaje de paneles prefabricados de hormigón. | 0.079 | 42.41 | 3.35
[5 empty] | Subtotal mano de obra: |  | 7.96
4 |  |  |  | Herramienta menor
|  | % |  | Herramienta menor | 2 | 250.6 | 5.01
Coste de mantenimiento decenal: 17,89Bs en los primeros 10 años. |  |  |  |  | Costos directos (1+2+3+4): |  | 255.61