## Hoja 1
FPP030 | m² |  | Fachada pesada de placas huecas prefabricadas de hormigón pretensado.
Cerramiento de fachada formado por placas huecas prefabricadas de hormigón pretensado, de 16 cm de espesor, 1,2 m de anchura y 9 m de longitud máxima, acabado liso, de color gris, dispuestas en posición horizontal.
Código |  | Unidad |  | Descripción | Cantidad | Precio unitario | Precio parcial
1 |  |  |  | Materiales
mt12ppp010a |  | m² |  | Placa hueca prefabricada de hormigón pretensado, de 16 cm de espesor, 1,2 m de anchura y 9 m de longitud máxima, con los bordes machihembrados, acabado liso, de color gris, para formación de cerramiento. | 1 | 163.97 | 163.97
mt12pph011 |  | kg |  | Masilla caucho-asfáltica para sellado en frío de juntas de paneles prefabricados de hormigón. | 0.07 | 17.88 | 1.25
[5 empty] | Subtotal materiales: |  | 165.22
2 |  |  |  | Equipo y herramienta
mq07gte010c |  | h |  | Grúa autopropulsada de brazo telescópico con una capacidad de elevación de 30 t y 27 m de altura máxima de trabajo. | 0.037 | 492.88 | 18.24
[5 empty] | Subtotal equipo y herramienta: |  | 18.24
3 |  |  |  | Mano de obra
mo050 |  | h |  | Especialista en montaje de paneles prefabricados de hormigón. | 0.063 | 58.3 | 3.67
mo097 |  | h |  | Ayudante 1ª en montaje de paneles prefabricados de hormigón. | 0.063 | 42.41 | 2.67
[5 empty] | Subtotal mano de obra: |  | 6.34
4 |  |  |  | Herramienta menor
|  | % |  | Herramienta menor | 2 | 189.8 | 3.8
Coste de mantenimiento decenal: 13,55Bs en los primeros 10 años. |  |  |  |  | Costos directos (1+2+3+4): |  | 193.6