## Hoja 1
FZC020 | m² |  | Limpieza química de fachadas con lanza de agua y fungicida.
Limpieza química de fachada de mampostería en mal estado de conservación, mediante la aplicación con cepillo de lejía con un 10% de agua, aclarado con lanza de agua a presión, aplicación con brocha de la imprimación fungicida, y limpieza final con lanza de agua a presión, a fin de eliminar hongos, algas y mohos; considerando un grado de complejidad medio.
Código |  | Unidad |  | Descripción | Cantidad | Precio unitario | Precio parcial
1 |  |  |  | Materiales
mt27pfj130b |  | l |  | Solución de agua y lejía al 10%. | 0.15 | 3.86 | 0.58
mt08aaa010a |  | m³ |  | Agua. | 0.45 | 11.61 | 5.22
mt08lim060 |  | l |  | Imprimación fungicida para la eliminación de mohos, hongos y algas, de aplicación en fachadas y paramentos interiores. | 0.15 | 106.93 | 16.04
[5 empty] | Subtotal materiales: |  | 21.84
2 |  |  |  | Equipo y herramienta
mq08lch020c |  | h |  | Equipo de chorro de agua a presión, con adaptador para lanza de agua. | 0.122 | 39.78 | 4.85
[5 empty] | Subtotal equipo y herramienta: |  | 4.85
3 |  |  |  | Mano de obra
mo020 |  | h |  | Especialista de construcción. | 0.536 | 56.74 | 30.41
mo112 |  | h |  | Ayudante general de construcción. | 0.536 | 41.53 | 22.26
[5 empty] | Subtotal mano de obra: |  | 52.67
4 |  |  |  | Herramienta menor
|  | % |  | Herramienta menor | 2 | 79.36 | 1.59
[5 empty] | Costos directos (1+2+3+4): |  | 80.95