## Hoja 1
HAF010 | Ud |  | Anclaje mecánico en muro de mampostería.
Anclaje mecánico con taco de nylon y tornillo de acero inoxidable AISI 316, de cabeza avellanada, para fijación de elemento no estructural a muro de mampostería.
Código |  | Unidad |  | Descripción | Cantidad | Precio unitario | Precio parcial
1 |  |  |  | Materiales
mt26aaa033b |  | Ud |  | Anclaje mecánico con taco de nylon y tornillo de acero inoxidable AISI 316, de cabeza avellanada. | 1 | 6.9 | 6.9
[5 empty] | Subtotal materiales: |  | 6.9
2 |  |  |  | Mano de obra
mo113 |  | h |  | Ayudante 2ª de construcción. | 0.032 | 40.86 | 1.31
[5 empty] | Subtotal mano de obra: |  | 1.31
3 |  |  |  | Herramienta menor
|  | % |  | Herramienta menor | 2 | 8.21 | 0.16
Coste de mantenimiento decenal: 0,59Bs en los primeros 10 años. |  |  |  |  | Costos directos (1+2+3): |  | 8.37