## Hoja 1
HAH012 | Ud |  | Anclaje mecánico de expansión, macho, tipo cuña, en hormigón.
Anclaje mecánico de expansión, tipo cuña, de acero galvanizado, 6x40, insertado en perforación de 6 mm de diámetro y 45 mm de profundidad, realizada mediante taladro con martillo percutor y broca, en hormigón.
Código |  | Unidad |  | Descripción | Cantidad | Precio unitario | Precio parcial
1 |  |  |  | Materiales
mt26ind170a |  | Ud |  | Anclaje mecánico de expansión, tipo cuña, de acero galvanizado, 6x40, de 6 mm de diámetro y 40 mm de longitud, para fijación sobre elementos de hormigón. | 1 | 2.39 | 2.39
[5 empty] | Subtotal materiales: |  | 2.39
2 |  |  |  | Mano de obra
mo020 |  | h |  | Especialista de construcción. | 0.039 | 57.16 | 2.23
mo112 |  | h |  | Ayudante general de construcción. | 0.039 | 41.84 | 1.63
[5 empty] | Subtotal mano de obra: |  | 3.86
3 |  |  |  | Herramienta menor
|  | % |  | Herramienta menor | 2 | 6.25 | 0.13
Coste de mantenimiento decenal: 0,45Bs en los primeros 10 años. |  |  |  |  | Costos directos (1+2+3): |  | 6.38