## Hoja 1
HDS020 | m |  | Perfil autoadhesivo de transición entre pisos a distinto nivel, de acero inoxidable.
Perfil autoadhesivo de transición entre pisos a distinto nivel, de acero inoxidable AISI 304, con superficie lisa, de 35 mm de anchura para salvar desniveles entre 8 y 14 mm.
Código |  | Unidad |  | Descripción | Cantidad | Precio unitario | Precio parcial
1 |  |  |  | Materiales
mt18jpc060nc |  | m |  | Perfil autoadhesivo de transición entre pisos a distinto nivel, de acero inoxidable AISI 304, con superficie lisa, de 35 mm de anchura para salvar desniveles entre 8 y 14 mm. | 1.05 | 54.27 | 56.98
[5 empty] | Subtotal materiales: |  | 56.98
2 |  |  |  | Mano de obra
mo023 |  | h |  | Especialista colocador de pisos. | 0.065 | 56.74 | 3.69
[5 empty] | Subtotal mano de obra: |  | 3.69
3 |  |  |  | Herramienta menor
|  | % |  | Herramienta menor | 2 | 60.67 | 1.21
Coste de mantenimiento decenal: 4,95Bs en los primeros 10 años. |  |  |  |  | Costos directos (1+2+3): |  | 61.88