## Hoja 1
HDS040 | m |  | Perfil de transición entre pisos a distinto nivel, de acero inoxidable.
Perfil de transición entre pisos a distinto nivel, de acero inoxidable AISI 304, con superficie lisa, de 35 mm de anchura para salvar desniveles entre 1 y 5 mm. COLOCACIÓN: con tornillos.
Código |  | Unidad |  | Descripción | Cantidad | Precio unitario | Precio parcial
1 |  |  |  | Materiales
mt18jpc080a |  | m |  | Perfil de transición entre pisos a distinto nivel, de acero inoxidable AISI 304, con superficie lisa, de 35 mm de anchura para salvar desniveles entre 1 y 5 mm, con taladros para atornillar a la superficie soporte y tornillos. | 1.05 | 39.71 | 41.7
[5 empty] | Subtotal materiales: |  | 41.7
2 |  |  |  | Mano de obra
mo023 |  | h |  | Especialista colocador de pisos. | 0.065 | 56.74 | 3.69
[5 empty] | Subtotal mano de obra: |  | 3.69
3 |  |  |  | Herramienta menor
|  | % |  | Herramienta menor | 2 | 45.39 | 0.91
Coste de mantenimiento decenal: 3,70Bs en los primeros 10 años. |  |  |  |  | Costos directos (1+2+3): |  | 46.3