## Hoja 1
HEA020 | Ud |  | Recibido de bañera.
Recibido de bañera de longitud superior a 1 m y formación de faldón con ladrillo cerámico hueco sencillo, recibido con mortero de cemento, confeccionado en obra, dosificación 1:6.
Código |  | Unidad |  | Descripción | Cantidad | Precio unitario | Precio parcial
1 |  |  |  | Materiales
mt04lvc010a |  | Ud |  | Ladrillo cerámico hueco sencillo, para revestir, 24x11,5x4 cm, densidad 780 kg/m³. | 30 | 1.91 | 57.3
mt08aaa010a |  | m³ |  | Agua. | 0.008 | 11.68 | 0.09
mt01arg005a |  | t |  | Arena de cantera, para mortero preparado en obra. | 0.026 | 158.4 | 4.12
mt08cem000j |  | kg |  | Cemento gris en sacos. | 3.975 | 1.22 | 4.85
mt01ara010a |  | m³ |  | Arena con granulometría de 0 a 5 mm de diámetro, limpia. | 0.2 | 125.84 | 25.17
[5 empty] | Subtotal materiales: |  | 91.53
2 |  |  |  | Equipo y herramienta
mq06hor010 |  | h |  | Hormigonera eléctrica con una capacidad de amasado de 160 l. | 0.013 | 22.77 | 0.3
[5 empty] | Subtotal equipo y herramienta: |  | 0.3
3 |  |  |  | Mano de obra
mo020 |  | h |  | Especialista de construcción. | 2.579 | 57.16 | 147.42
mo113 |  | h |  | Ayudante 2ª de construcción. | 2.64 | 41.17 | 108.69
[5 empty] | Subtotal mano de obra: |  | 256.11
4 |  |  |  | Herramienta menor
|  | % |  | Herramienta menor | 2 | 347.94 | 6.96
[5 empty] | Costos directos (1+2+3+4): |  | 354.9