## Hoja 1
HEB030 | m | Recibido de pasamanos metálico.
Recibido de pasamanos metálico con patillas de anclaje, con mortero de cemento, confeccionado en obra, con aditivo hidrófugo, dosificación 1:4.
Código |  |  | Unidad | Descripción | Cantidad | Precio unitario | Precio parcial
1 |  |  |  | Materiales
mt08aaa010a |  |  | m³ | Agua. | 0.006 | 11.68 | 0.07
mt01arg005a |  |  | t | Arena de cantera, para mortero preparado en obra. | 0.001 | 158.4 | 0.16
mt08cem000j |  |  | kg | Cemento gris en sacos. | 0.143 | 1.22 | 0.17
mt08adt010 |  |  | kg | Aditivo hidrófugo para impermeabilización de morteros u hormigones. | 0.003 | 9.34 | 0.03
[5 empty] | Subtotal materiales: |  | 0.43
2 |  |  |  | Equipo y herramienta
mq06hor010 |  |  | h | Hormigonera eléctrica con una capacidad de amasado de 160 l. | 0.006 | 22.77 | 0.14
[5 empty] | Subtotal equipo y herramienta: |  | 0.14
3 |  |  |  | Mano de obra
mo020 |  |  | h | Especialista de construcción. | 0.206 | 57.16 | 11.77
mo113 |  |  | h | Ayudante 2ª de construcción. | 0.209 | 41.17 | 8.6
[5 empty] | Subtotal mano de obra: |  | 20.37
4 |  |  |  | Herramienta menor
|  |  | % | Herramienta menor | 2 | 20.94 | 0.42
[5 empty] | Costos directos (1+2+3+4): |  | 21.36