## Hoja 1
HEC010 | Ud | Recibido de premarco metálico.
Recibido de premarco metálico con patillas de anclaje, con mortero de cemento, confeccionado en obra, con aditivo hidrófugo, dosificación 1:4, para fijar posteriormente, sobre él, el marco de la carpintería exterior de hasta 2 m² de superficie.
Código |  | Unidad | Descripción | Cantidad | Precio unitario | Precio parcial
1 |  |  | Materiales
mt08aaa010a |  | m³ | Agua. | 0.006 | 11.68 | 0.07
mt01arg005a |  | t | Arena de cantera, para mortero preparado en obra. | 0.015 | 158.4 | 2.38
mt08cem000j |  | kg | Cemento gris en sacos. | 3.8 | 1.22 | 4.64
mt08adt010 |  | kg | Aditivo hidrófugo para impermeabilización de morteros u hormigones. | 0.076 | 9.34 | 0.71
|  |  |  | Subtotal materiales: |  | 7.8
2 |  |  | Equipo y herramienta
mq06hor010 |  | h | Hormigonera eléctrica con una capacidad de amasado de 160 l. | 0.008 | 22.77 | 0.18
|  |  |  | Subtotal equipo y herramienta: |  | 0.18
3 |  |  | Mano de obra
mo020 |  | h | Especialista de construcción. | 0.348 | 57.16 | 19.89
mo113 |  | h | Ayudante 2ª de construcción. | 0.451 | 41.17 | 18.57
|  |  |  | Subtotal mano de obra: |  | 38.46
4 |  |  | Herramienta menor
|  | % | Herramienta menor | 2 | 46.44 | 0.93
|  |  |  | Costos directos (1+2+3+4): |  | 47.37