## Hoja 1
HED010 | Ud | Recibido de carpintería.
Recibido de carpintería de aluminio, acero o PVC, con patillas de anclaje, de más de 4 m² de superficie, con mortero de cemento, confeccionado en obra, con aditivo hidrófugo, dosificación 1:6.
Código |  | Unidad | Descripción | Cantidad | Precio unitario | Precio parcial
1 |  |  | Materiales
mt08aaa010a |  | m³ | Agua. | 0.006 | 11.61 | 0.07
mt01arg005a |  | t | Arena de cantera, para mortero preparado en obra. | 0.049 | 157.46 | 7.72
mt08cem000j |  | kg | Cemento gris en sacos. | 7.5 | 1.21 | 9.08
mt08adt010 |  | kg | Aditivo hidrófugo para impermeabilización de morteros u hormigones. | 0.15 | 9.29 | 1.39
|  |  |  | Subtotal materiales: |  | 18.26
2 |  |  | Equipo y herramienta
mq06hor010 |  | h | Hormigonera eléctrica con una capacidad de amasado de 160 l. | 0.024 | 22.66 | 0.54
|  |  |  | Subtotal equipo y herramienta: |  | 0.54
3 |  |  | Mano de obra
mo020 |  | h | Especialista de construcción. | 1.548 | 56.74 | 87.83
mo113 |  | h | Ayudante 2ª de construcción. | 1.857 | 40.86 | 75.88
|  |  |  | Subtotal mano de obra: |  | 163.71
4 |  |  | Herramienta menor
|  | % | Herramienta menor | 2 | 182.51 | 3.65
|  |  |  | Costos directos (1+2+3+4): |  | 186.16