## Hoja 1
HED020 | Ud | Recibido de contramarco de ventana.
Recibido de contramarco de ventana con patillas de anclaje, de entre 3 y 5 m² de superficie, con mortero de cemento, confeccionado en obra, con aditivo hidrófugo, dosificación 1:6.
Código |  | Unidad | Descripción | Cantidad | Precio unitario | Precio parcial
1 |  |  | Materiales
mt08aaa010a |  | m³ | Agua. | 0.006 | 11.61 | 0.07
mt01arg005a |  | t | Arena de cantera, para mortero preparado en obra. | 0.002 | 157.46 | 0.31
mt08cem000j |  | kg | Cemento gris en sacos. | 0.25 | 1.21 | 0.3
mt08adt010 |  | kg | Aditivo hidrófugo para impermeabilización de morteros u hormigones. | 0.005 | 9.29 | 0.05
|  |  |  | Subtotal materiales: |  | 0.73
2 |  |  | Equipo y herramienta
mq06hor010 |  | h | Hormigonera eléctrica con una capacidad de amasado de 160 l. | 0.006 | 22.66 | 0.14
|  |  |  | Subtotal equipo y herramienta: |  | 0.14
3 |  |  | Mano de obra
mo020 |  | h | Especialista de construcción. | 2.27 | 56.74 | 128.8
mo113 |  | h | Ayudante 2ª de construcción. | 2.28 | 40.86 | 93.16
|  |  |  | Subtotal mano de obra: |  | 221.96
4 |  |  | Herramienta menor
|  | % | Herramienta menor | 2 | 222.83 | 4.46
|  |  |  | Costos directos (1+2+3+4): |  | 227.29